## Def Interfaces
Definities Interfaces
JoyStick
pin no | 4pin
1 | 3.3V
2 | X
3 | Y
4 | GND
Motor Control Drive
pin no | 2 pin
1 | Forward
2 | Backwards
Motor Control Turning
pin no | 3 pin
1 | Enable
2 | In1
3 | In2
potentiometer
pin no | 3pin
1 | 3.3V
2 | Signaal
3 | GND
Motors
pin no | 2pin
1 | +
2 | -